## List1
Designator | Comment | Footrpint | Qunatity
> C4-C9, C13-C15, C75, C77, C79-C81, C85, C91 | 10n | Capacitor_SMD:C_0603_1608Metric | 16
> C10-C12 | 100n | Capacitor_SMD:C_0805_2012Metric | 3
> C19-C21, C23, C24 | 4.7u 25V | Capacitor_SMD:C_1206_3216Metric | 5
> C1-C3, C22 | 2.2u 35V | Capacitor_SMD:C_1206_3216Metric | 4
> C25-C30 | 10n | Capacitor_SMD:C_0805_2012Metric | 6
> C16-C18, C31-C33, C68-C71, C74, C82, C84, C86-C88, C90, C97 | 100n | Capacitor_SMD:C_0603_1608Metric | 18
> C34-C39, C62, C64, C76, C78, C83, C89, C98, C102, C106, C109, C111 | 2.2u | Capacitor_SMD:C_0603_1608Metric | 17
C40 | B41858C9477M000 | Capacitor_THT:C_Radial_D18.0mm_H35.5mm_P7.50mm | 1
> C41, C44, C47, C50, C53, C55 | F611BY685K100A | Capacitor_THT:C_Rect_L18.0mm_W11.0mm_P15.00mm_FKS3_FKP3 | 6
> C42, C45, C48, C51, C54 | C1206C103J2GACAUTO | Capacitor_SMD:C_1206_3216Metric | 5
> C43, C46, C49, C52, C56-C61 | B41858C9477M000 | Capacitor_THT:C_Radial_D18.0mm_H35.5mm_P7.50mm | 10
C63 | C_Small | Capacitor_SMD:C_0603_1608Metric | 1
> C65-C67 | 220p | Capacitor_SMD:C_0603_1608Metric | 3
> C72, C73 | 15p | Capacitor_SMD:C_0603_1608Metric | 2
> C92, C93 | 160BXW100MEFR10X25 | Capacitor_THT:C_Radial_D10.0mm_H20.0mm_P5.00mm | 2
> C94-C96, C99 | 0.47u 200V | Capacitor_SMD:C_1206_3216Metric | 4
> C100, C115 | TAJD107M016RNJ | Capacitor_Tantalum_SMD:CP_EIA-6032-28_Kemet-C | 2
C101 | 4.7u | Capacitor_SMD:C_0603_1608Metric | 1
C103 | 100n 50V | Capacitor_SMD:C_0603_1608Metric | 1
C104 | 2.2u 10V | Capacitor_SMD:C_0603_1608Metric | 1
C105 | 1n | Capacitor_SMD:C_0603_1608Metric | 1
C107 | 100p | Capacitor_SMD:C_0603_1608Metric | 1
C108 | 4.7n | Capacitor_SMD:C_0603_1608Metric | 1
C110 | 10p | Capacitor_SMD:C_0603_1608Metric | 1
> C112-C114, C116 | 4.7u 25V | Capacitor_SMD:C_0805_2012Metric | 4
> C117-C119 | TR3D157K016C0075 | Capacitor_Tantalum_SMD:CP_EIA-7343-31_Kemet-D | 3
> D1-D3 | D_Schottky | Diode_SMD:D_SMA | 3
D4 | RED | LED_SMD:LED_0603_1608Metric | 1
D5 | GREEN | LED_SMD:LED_0603_1608Metric | 1
D6 | BLUE | LED_SMD:LED_0603_1608Metric | 1
D7 | ESD 100V | Diode_SMD:D_SOD-123 | 1
D8 | LED | LED_SMD:LED_0603_1608Metric | 1
D9 | 43658 | Diode_SMD:D_SMA | 1
> FB1-FB3, FB6, FB7 | Ferrite_Bead_Small | Inductor_SMD:L_0603_1608Metric | 5
> FB4, FB5 | FB | Inductor_SMD:L_0603_1608Metric | 2
FB8 | fb | Inductor_SMD:L_0603_1608Metric | 1
> H1-H9 | M3 | MountingHole:MountingHole_3.2mm_M3_Pad_Via | 9
IC1 | LTC7801 | Package_DFN_QFN:QFN-24-1EP_4x5mm_P0.5mm_EP2.65x3.65mm | 1
> J1-J3 | Phase | moje:8awg_wirepad | 3
> J4, J5 | BUSBAR | moje:busbar1 | 2
J6 | IN+ | moje:8awg_wirepad | 1
J7 | IN- | moje:8awg_wirepad | 1
J8 | SWD | Connector_PinHeader_2.54mm:PinHeader_1x05_P2.54mm_Vertical | 1
J9 | RC PWM | Connector_PinHeader_2.54mm:PinHeader_1x03_P2.54mm_Vertical | 1
J10 | USB_B_Micro | Connector_USB:USB_Micro-B_Molex_47346-0001 | 1
J11 | THROTTLE | Connector_PinHeader_2.54mm:PinHeader_1x03_P2.54mm_Vertical_SMD_Pin1Right | 1
J12 | MOTOR SENSOR | Connector_PinHeader_2.54mm:PinHeader_1x06_P2.54mm_Vertical | 1
J13 | THROTTLE 2 (BRAKE) | Connector_PinHeader_2.54mm:PinHeader_1x03_P2.54mm_Vertical | 1
J14 | SERIAL | Connector_PinHeader_2.54mm:PinHeader_1x05_P2.54mm_Vertical | 1
J15 | IGNITION | Connector_PinHeader_2.54mm:PinHeader_1x02_P2.54mm_Vertical | 1
J16 | Conn_01x04 | Connector_PinHeader_2.54mm:PinHeader_1x04_P2.54mm_Vertical | 1
J17 | 12V OUT | Connector_PinHeader_2.54mm:PinHeader_1x02_P2.54mm_Vertical | 1
L1 | WURTH 7443633300 | moje:WE-HCF-2013 | 1
> NT1-NT3 | nt | NetTie:NetTie-2_THT_Pad1.0mm | 3
> Q1-Q24 | Q_NMOS_DGS | moje:TO-220-3_hor_tabup | 24
Q25 | BSC160N15NS5ATMA1 | moje:TDSON-8-MOS | 1
Q26 | BSC520N15NS3GATMA1 | moje:TDSON-8-MOS | 1
> R1-R9, R13-R24, R53, R55, R57, R60 | R | Resistor_SMD:R_0603_1608Metric | 25
> R10-R12 | 43498 | Resistor_SMD:R_1206_3216Metric | 3
> R31-R33 | 200u | moje:LRMAP5930x | 3
> R25-R30, R34-R51 | 10 | Resistor_SMD:R_0805_2012Metric | 24
> R52, R54, R56, R58 | R | Resistor_SMD:R_0805_2012Metric | 4
R59 | R | Resistor_SMD:R_1210_3225Metric | 1
> R61-R68, R71, R74, R76, R77 | 2k2 | Resistor_SMD:R_0603_1608Metric | 12
R69 | 330 | Resistor_SMD:R_0603_1608Metric | 1
> R70, R75, R79, R80, R87, R90 | 10k | Resistor_SMD:R_0603_1608Metric | 6
> R72, R73 | 24 | Resistor_SMD:R_0603_1608Metric | 2
> R78, R81 | 60R4 | Resistor_SMD:R_0603_1608Metric | 2
R82 | 470 | Resistor_SMD:R_0603_1608Metric | 1
R83 | 1M | Resistor_SMD:R_0603_1608Metric | 1
R84 | 9k1 | Resistor_SMD:R_0603_1608Metric | 1
R85 | 100k | Resistor_SMD:R_0603_1608Metric | 1
R86 | 80k6 | Resistor_SMD:R_0603_1608Metric | 1
R88 | 30k1 | Resistor_SMD:R_0603_1608Metric | 1
R89 | 10 | Resistor_SMD:R_0603_1608Metric | 1
R91 | 8m | Resistor_SMD:R_1206_3216Metric | 1
R92 | 511k | Resistor_SMD:R_0603_1608Metric | 1
R93 | 36.5k | Resistor_SMD:R_0603_1608Metric | 1
TH1 | NTC | Resistor_SMD:R_0603_1608Metric | 1
> U1-U3 | UCC21520DW | Package_SO:SOIC-16W_7.5x10.3mm_P1.27mm | 3
> U4-U6 | INA240A1D | Package_SO:SOIC-8_3.9x4.9mm_P1.27mm | 3
U7 | SN74LVC1G04 | Package_TO_SOT_SMD:SOT-23-5 | 1
U8 | STM32F405RGTx | Package_QFP:LQFP-64_10x10mm_P0.5mm | 1
U9 | USBLC6-2SC6 | Package_TO_SOT_SMD:SOT-23-6 | 1
U10 | TJA1051T-3 | Package_SO:SOIC-8_3.9x4.9mm_P1.27mm | 1
U11 | R-78S3.3-0.1 | Converter_DCDC:Converter_DCDC_RECOM_R-78S-0.1_THT | 1
U12 | LP5907MFX-3.3 | Package_TO_SOT_SMD:SOT-23-5 | 1
Y1 | Crystal | Crystal:Crystal_SMD_3225-4Pin_3.2x2.5mm | 1